ESPECIFICAÇÕES:
1. PISO:
1.1. Piso em porcelanato HD padrão semelhante ao Seatle Gray, linha cimento, 50x50cm, E4, COF I, V3, junta 2mm, da Elizabeth.
1.2. Rodapé em porcelanato HD padrão semelhante ao Seatle Gray, linha cimento, 50x50cm, E4, COF I, V3, junta 2mm, da
Elizabeth.
2. PAREDE:
2.1. Porcelanato piso a teto padrão semelhante ao Polar, linha monocolor, E3, COF I, V1, junta 2mm, da Elizabeth.
2.2. Emassamento com massa PVA e pintura em tinta acrílica, padrão semelhante à DECORA BRANCOS, da CORAL, na cor branca.
2.3.
Aplicação
de
textura
acrílica,
padrão
semelhante
ao
TEXTURIZADO
RÚSTICO,
da
CORAL,
efeito
RISCADO,
com
desempenadeira em movimentos verticais, e pintado em tinta acrílica, padrão semelhante à DECORA ACRÍLICO PREMIUM FOSCO,
da CORAL, na cor cidade antiga.
partida
2.3
2.2
3.2
3.1
EAV 04
do piso
3. TETO:
3.10 x 0.50m (1.60M)
3.1. Forro em gesso em placas com acabamento final liso, emassado com massa de PVA e pintado com PVA LATEX, padrão
semelhante à RENDE MUITO da CORAL, na cor branca.
EF 04
2.1
EAV 05
3.2. Forro em gesso removível, em placas de 615 x 615 mm, espessura 20 mm, padrão semelhante ao modelo Ipanema, da Trevo
3.10 x 0.50m (1.60M)
3.40 x 1.00m (1.60M)
Industrial de Gesso.
8.2
7.14
4. ESQUADRIAS E GRADES:
visor
visor
visor
4.1. Esquadria de alumínio, conforme detalhe e quadro de esquadrias.
4.2. Esquadria de madeira, conforme detalhe e quadro de esquadrias.
2.3
4.4. Esquadrias de ferro, grades e portões de ferro, conforme detalhe e quadro de esquadrias.
2.2
5. INSTALAÇÕES ELÉTRICAS, LÓGICAS E TELEFÔNICAS:
2.2
2.2
2.2
1.2
5.1. Elaborar projetos de instalações hidrossanitárias, elétricas, lógicas e telefonicas conforme locação dos pontos indicados no projeto
1.1
1.1
arquitetônico e parâmetros estabelecidos no caderno de especificações e especificações da Secretaria de Informática.
Galpão
Área externa
5.2. Serão utilizados sistemas elétricos, telefônicos e de dados embutidos em paredes, pisos e lajes nas esperas, áreas molhadas,
passarelas, terraços, varandas e áreas externas. nas áreas onde há indicação de forro removível, os sistemas serão instalados em
CORTE AA'
calhas, conforme especificações da Secretaria de Informática.
6. INSTALAÇÕES PARA REFRIGERAÇÃO:
Escala 1/50
6.1. Deixar tubulações de refrigeração e dreno para posterior instalação de equipamento conforme capacidade indicada em planta
específica.
5.23
7. ÁREAS MOLHADAS:
7.1. Cuba retangular em aço inoxidável polido, padrão semelhante à ref. 94081507 (340x400 mm), da TRAMONTINA (01 UNIDADE).
7.2. Cuba retangular em aço inoxidável acetinado 500 x 400mm, padrão semelhante da TRAMONTINA (01 UNIDADE)
7.3. Lavatório com coluna suspensa na cor branca, padrão semelhante as referências L.51.17 (lavatório) e C.5.1.17) da linha VOGUE
PLUS, da DECA (02 unidades).
7.4. Bacia sanitária com caixa acoplada com acionamento duo na cor branca, padrão semelhante as referências P.5.15.17 (bacia) e
CDC.01F.17 (caixa acoplada), da linha VOGUE PLUS, da DECA, e assento plástico branco, padrão semelhante ao de ref. AP.50.17
da DECA. (02 UNIDADES)
7.5. Torneira de banca com fechamento automático e arejador anti-vandalismo embutido,padrão semelhante ao da linha BIOPRESS,
ref. 1180-BIO, da FABRIMAR.(02UNIDADES)
7.6. Torneira de saída lateral banca, padrão semelhante ao da linha AQUARIUS, ref. 1167-A, da FABRIMAR. (01 UNIDADE)
7.7. Torneira de parede tubo móvel longo 20cm de comprimento, acabamento superficial cromado, Arejador com jato concentrado e
2.3
sem respingos, padrão semelhante à ref. 117LA, Top Jet 200, da linha Aquarius, da FABRIMAR (01 UNIDADE)
7.8. Barra de apoio em aço escovado, padrão semelhante à ref. 00445416, benefit, da DOCOL (06 UNIDADES)
7.9. Ducha higiênica com registro e mangueira cromada, padrão semelhante ao da linha AQUARIUS, ref. 2195-A, da FABRIMAR (02
UNIDADES)
7.10. Ralo sifonado com fechamento, com acabamento em grelha rotativa 15x15 cm com caixilho em aço inox, padrão semelhante ao
de ref. 1710-QUAD-15X15 da Fabrimar (03 UNIDADES)
7.11. Sifão cromado, padrão semelhante ao da FABRIMAR (04 UNIDADES)
7.12. Porta papel higiênico em rolos de 500m em ABS na cor branca, padrão semelhante à ref. AE 00500, da linha BRASIL , da
visor
visor
visor
fixo
fixo
fixo
JOFEL (02 UNIDADES)
7.13. Saboneteira para sabonete líquido em refil de 800 ml, em ABS na cor branca, padrão semelhante à ref. AC 00800, da linha
1.00
3.40
1.00
BRASIl, da JOFEL (03 UNIDADES)
7.14. Toalheiro interfolhas em ABS na cor branca, padrão semelhante à ref. AH 00100, da linha BRASIL, da JOFEL (04 UNIDADES)
7.15. Instalar espelho cristal incolor de 4mm, lapidado, colado sobre chapa de MDF de 6mm e 10mm, nos locais indicados no projeto
de detalhamento. Perfil em "L" de aluminio e 1" x 1", conforme indicado no projeto.
 (02 UNIDADES)
Área interna
Área externa
7.16. Instalar registro de gaveta linha AQUARIUS da Fabrimar ou similar
CORTE BB'
8. GRANITOS E MÁRMORES:
8.1. Bancada em granito natural polido CINZA ANDORINHA, conforme detalhamento.
8.2. Respaldo em granito natural polido CINZA ANDORINHA, conforme detalhamento.
Escala 1/50
TRT
PRANCHA:
P R O J E T O : A P O I O A R Q U I V O D E V I T Ó R I A
L O C A L : . V i t ó r i a - P E
03
D A T A : m a i o d e 2 0 1 7
ARQ. RESP.:Patricia Paegle
13
6ª REGIÃO
Cortes - Executivo e especificações
CPLAN
2.6
1
1.1
1.6
.5
.9
.1
1.40
1.5
.5
.25
.65
.20
3
.5
1.00
1.1
1.00