## Plan2
| PODER JUDICIÁRIO | Obra : Sede e Anexo do TRT - Planilha I - Assentamento de Revestimento Cerâmico / Limpeza da fachada / Recomposição do revestimento retirado / Tratamento de Juntas de Dilatação / Fusão Ótica / Complementação de laje de acesso TRT - Sede com elevação de alvenaria e revestimento cerâmico e impermeabilização de lajes e Planilha II - Instalaçao para a climatização dos gabinetes dos Juízes |  |  |  | Percentual por item
JUSTIÇA DO TRABALHO TRIBUNAL REGIONAL DO TRABALHO DA 6ª REGIÃO - SEPLAN
|  | Data: 30 / 05 / 2005 |  |  | Prazo estimado: 120 dias consecutivos
COMPLEMENTAÇÃO DA 1ª ETAPA - RECUPERAÇÃO DAS FACHADAS & INSTALAÇÕES ESPECIAIS |  | Planilha Orçamentária
ITEM | DISCRIMINAÇÃO / ESPECIFICAÇÃO DOS SERVIÇOS | UNID. | QUANT. | P.UNIT. | P.PARCIAL | ( % ) | Ind Atual
1.0 | Serviços Preliminares |  |  |  | 7986.4836 | 7.8746 | 1.1079
1.1 | Fornecimento e assentamento de tapume em chapas de madeira compensada de 6 mm | m² | 132 | 18.0028 | 2376.3691 | 2.3431
1.2 | Proteção com telas de nylon (polietileno) - dimensões da trama 2x2 mm/ largura 3,00 m | m² | 900 | 4.8303 | 4347.2598 | 4.2864
1.3 | Remoção de todos os eletrodutos aparentes nas fachadas (prédio Anexo e Sede) | vb | 1 | 819.7089 | 819.7089 | 0.80822
1.4 | Execução e fornecimento de projeto de cálculo estrutural | un | 1 | 443.1458 | 443.1458 | 0.43694
2.0 | Revestimento (fachada) |  |  |  | 57283.2787 | 56.4807
2.1 | Limpeza de todo o substrato e aplicação de chapisco com argamassa de cimento e areia grossa, no traço 1:3 , dosado com aditivo para melhora da aderência , marca bianco ou similar, no traço recomendado pelo fabricante , nos trechos onde for necessário. | m² | 303 | 3.6781 | 1114.4673 | 1.0989 | clelio
2.2 | Emboço externo com argamassa de cimento , cal hidratada própria para revestimentos e areia lavada de granulometria média , no traço volumétrico de 1:2:8 , com esp. variável de 2,5 a 3,5 cm | m² | 303 | 13.106 | 3971.1288 | 3.9155 | clelio
2.3 | Retirada de revestimento cerâmico | m² | 89 | 5.4396 | 484.1257 | 0.47734 | clelio
2.4 | Fornecimento e aplicação de cerâmica marca PORTOBELLO da linha prisma PE1 7,5 X 7,5 cm, código 82722 e 86346 assentada com argamassa colante, industrializada , do tipo flexível AC - II, própria para fachada e rejuntada com rejunto industrializado hidrofugante conforme projeto, com regularização do substrato com a própria argamassa colante nos locais onde o emboço está desuniforme. | m² | 759 | 65.3418 | 49594.4576 | 48.8996
2.5 | Execução de juntas de dilatação , com mastique marca SIKAFLEX , VEDAFLEX de largura = 8mm. | ml | 167 | 2.506 | 418.4965 | 0.41263 | atualização INCC 1,057
2.6 | Rejuntamento de pedras cerâmicas , com argamassa pré-fabricada , para juntas até 7mm | m² | 441.1 | 3.8554 | 1700.6028 | 1.6768 | cod.09706852 PINI fev.
3.0 | Concreto - projeção laje sobreloja |  |  | locação/und/dia=5,50 | 475.2897 | 0.46863
3.1 | Concreto armado pronto , Fck 20 MPA, condição B , lançado em lajes e adensado , inclusive forma, escoramento e ferragem | m³ | 0.595 | 798.8063 | 475.2897 | 0.46863 | atualização incc
4.0 | Impermeabilização - laje sobreloja e 2º piso |  |  | locação/und/dia=5,50 | 4361.1763 | 4.3001
4.1 | Impermeabilização a base de mantas contínuas de elastomeros sintéticos de 4 mm, calandrados e pré-vulcanizados, aplicados sobre berço amortecedor para laje de coberta. | m² | 73 | 48.597 | 3547.5828 | 3.4979 | atualização incc
4.2 | Proteção mecânica da impermeabilização em argamassa de cimento e areia no traço 1:4, com 3,00 cm. | m² | 73 | 11.1451 | 813.5934 | 0.80219
5.0 | Alvenaria / Revestimento / Platibanda - sobreloja |  |  | locação/und/dia=5,50 | 2536.4244 | 2.5009
5.1 | Construção de platibanda em alvenaria de tijolos de 8 furos , assentados e rejuntados com argamassa de cimento e areia no traço 1:6 - 1/2 vez | m² | 11.7 | 17.748 | 207.6515 | 0.20474 | Clelio
5.2 | Chapisco com argamassa de cimento e areia 1:3 | m² | 30 | 3.0095 | 90.2851 | 0.08902 | atualização
5.3 | Emboço com argamassa de cimento , cal hidratada própria para revestimentos e areia lavada de granulometria média , no traço volumétrico de 1:4:4 , respectivamente | m² | 30 | 9.2744 | 278.2326 | 0.27433 | atualização
5.4 | Fornecimento e aplicação de cerâmica marca PORTOBELLO da linha prisma PE1 7,5 X 7,5 cm, código 82722 e 86346 assentada com argamassa colante, industrializada , do tipo flexível AC - II, própria para fachada e rejuntada com rejunto industrializado hidrofugante conforme projeto, sobre emboço pronto. | m² | 30 | 65.3418 | 1960.2552 | 1.9328
6.0 | Andaimes |  |  | locação/und/dia=5,50 | 4387.143 | 4.3257
6.1 | Andaimes tipo suspensos mecânicos | vb | 1 | 4387.143 | 4387.143 | 4.3257
7.0 | Diversos |  |  |  | 8267.7703 | 8.1519
7.1 | Embutimento de tubulações hidráulicas , de esgoto, etc. aparentes | vb | 1 | 468.4051 | 468.4051 | 0.46184
7.2 | Fusão óptica em fibra multimodo para interligação entre os prédios do TRT e seus respectivos andares. | un | 88 | 88.6292 | 7799.3653 | 7.6901
8.0 | Limpeza geral |  |  |  | 16123.3428 | 15.8975
8.1 | Remoção de metralha em caminhão carroceria , DMT 20 Km, inclusive carga e descarga manuais | m³ | 14 | 24.1463 | 338.0479 | 0.33331
8.2 | Limpeza geral da fachada com Fermalimp solução limpadora de revestimento cerâmico da Quartzolit ou similar , diluida em água 1:10 . | m² | 7960 | 1.9831 | 15785.2949 | 15.5641 | cod.09706861 PINI fev.
TOTAL GERAL sem B.D.I. (R$) |  |  |  |  | 101420.9087 | 100
| Valor por extenso : (Quarenta e três mil trezentos e quarenta e sete reais e sessenta e sete centavos) |  |  |  | SUBTOTAL I
Valor por extenso : (Cento e um mil , quatrocentos e vinte reais e noventa e um centavos)
1.0 | Serviços Preliminares |  |  |  | 1959.1562 | 3.471
1.1 | Retirada de esquadrias de madeira ou metálicas (armários/ estantes/ pranchas) | m² | 17.1 | 2.8694 | 49.0662 | 0.08693
1.2 | Demolição de alvenaria de 1/2 vez com prepararo para remoção | m² | 18.1 | 3.9772 | 71.9879 | 0.12754
1.3 | Furos com equipamento de corte (diamantado) para abertura dos shafts nas lajes de concreto entre os pavimentos | und | 28 | 55.3932 | 1551.0101 | 2.7479
1.4 | Demolição de forro em gesso | m² | 10 | 2.3265 | 23.2652 | 0.041218
1.5 | Furos com furadeira de impacto para passagem de 3 condutores de seção transversal de 4 mm² , para alimentação dos aparelhos de climatização | pts | 108 | 2.4428 | 263.8268 | 0.46742
2.0 | Revestimento |  |  |  | 484.4647 | 0.85832
2.1 | Alvenaria de tijolos de 8 furos , assentados e rejuntados com argamassa de cimento e areia no traço 1:6 - 1/2 vez | m² | 18.1 | 14.0588 | 254.4643 | 0.45083
2.2 | Chapisco com argamassa de cimento e areia no traço 1:3 | m² | 18.1 | 2.8472 | 51.5345 | 0.091303
2.2 | Revestimento com argamassa de cimento , cal e areia no traço 1:4:4 , com 2 cm de espessura | m² | 18.1 | 9.86 | 178.4659 | 0.31618
3,.0 | Pintura |  |  |  | 143.9758 | 0.25508
3.1 | Pintura latex em paredes internas, coralar ou similar , duas demãos , inclusive aplicação de uma demão de liquido selador e duas demãos de massa corrida a base de PVA | m² | 18.1 | 7.9545 | 143.9758 | 0.25508
4.0 | Instalações Elétricas |  |  |  | 53856.0574 | 95.4156
4.1 | Eletroduto de PVC rigido rosqueável de 2 pol, com luva de rosca interna , inclusive fixação com abraçadeiras nas paredes de alvenaria. | m | 219 | 10.425 | 2283.0758 | 4.0449
4.2 | Eletroduto de PVC rigido rosqueável de 1 1/2 pol, com luva de rosca interna , inclusive fixação com abraçadeiras nas paredes de alvenaria | m | 429 | 8.5195 | 3654.8557 | 6.4752
4.3 | Curva de PVC rosqueável de 2 pol. Com luva de rosca interna , inclusive assentamento | und | 40 | 13.0063 | 520.2531 | 0.92172
4.4 | Curva de PVC rosqueável de 1 1/2 pol. Com luva de rosca interna , inclusive assentamento | und | 48 | 8.5638 | 411.062 | 0.72827
4.5 | Caixa galvanizada dim . 30 cm x 30 cm com tampa | und | 9 | 14.4022 | 129.6201 | 0.22965
4.6 | Caixa galvanizada dim. 15 cm x 15 cm com tampa | und | 108 | 9.9708 | 1076.8442 | 1.9078
4.7 | Luva para eletroduto em PVC rigido rosqueável de 2 pol | und | 60 | 2.5924 | 155.5442 | 0.27557
4.8 | Luva para eletroduto em PVC rigido rosqueável de 1 1/2 pol | und | 72 | 1.5953 | 114.8634 | 0.2035
4.9 | Bucha de aluminio de 2 pol | und | 42 | 1.8723 | 78.6362 | 0.13932
4.10 | Bucha de aluminio de 1 1/2 pol | und | 216 | 0.8309 | 179.474 | 0.31797
4.11 | Arruela de aluminio de 2 pol | und | 42 | 0.70903 | 29.7794 | 0.05276
4.12 | Arruela de aluminio de 1 1/2 pol | und | 216 | 0.59825 | 129.2213 | 0.22894
4.13 | Quadro de distribuição metálico de embutir , com barramento , de neutro e terra, no padrão semelhante ao tipo SIEMENS ou similar , para 18 circuitos monopolares , e chave geral , com porta , inclusive instalação | und | 9 | 54.2854 | 488.5682 | 0.86559
4.14 | Interruptor de potencia p ar condicionado , 25A , 220 V , com caixa de 4 x 2 pol , com o padrão semelhante a marca pial legrand -serie plus ou similar, na cor branca , inclusive instalação | und | 108 | 27.6966 | 2991.2338 | 5.2995
4.15 | Tomada p ar condicionado de 25 A , com caixa 4 x 4 pol, inclusive instalação | und | 108 | 22.1573 | 2392.9871 | 4.2396
4.16 | Abracadeira de ferro galvanizado p eletroduto de 1 1/2 pol | und | 100 | 0.44315 | 44.3146 | 0.078511
4.17 | Conector tipo olhal para fios de seção entre 2,5 mm² a 6mm² na cor amarela | und | 220 | 0.16618 | 36.5595 | 0.064772
4.18 | Condulete tipo C em liga de aluminio de 1 1/2 pol, inclusive instalação | und | 36 | 19.5095 | 702.3417 | 1.2443
4.19 | Disjuntor monopolar termomagnetico de 25 A capcidade de ruptura de 18 KA, 220 v , no padrão semelhante a marca SIEMENS ou similar , inclusive instalação em quadro de distribuição na cor branca | und | 108 | 7.9434 | 857.8859 | 1.5199
4.20 | Disjuntor tripolar termomagnetico de 50 A capacidade de ruptura de 18 KA, 220 v , no padrão semelhante a marca SIEMENS ou similar, inclusive instalação em quadro de distribuição na cor branca | und | 11 | 50.4743 | 555.2173 | 0.98367
4.21 | Disjuntor tripolar termomagnetico de 100 A capacidade de ruptura de 18 KA, 220 v , no padrão semelhante a marca SIEMENS ou similar, inclusive instalação em quadro de distribuição na cor branca | und | 4 | 221.5729 | 886.2915 | 1.5702
4.22 | Cabo de cobre , tempera mole, encordoamento classe 2 , isolamento de pvc - 70 C , tipo BWF , 750 V, no padrão semelhante a marca pirelli ou similar , S.M - 4 mm² , instalação em eletroduto, na cor verde | m | 4500 | 1.8501 | 8325.6008 | 14.7503
4.23 | Cabo de cobre , tempera mole, encordoamento classe 2 , isolamento de pvc - 70 C , tipo BWF , 750 V, no padrão semelhante a marca pirelli ou similar , S.M - 4 mm² , instalação em eletroduto, na cor azul | m | 4500 | 1.8501 | 8325.6008 | 14.7503
4.24 | Cabo de cobre , tempera mole, encordoamento classe 2 , isolamento de pvc - 70 C , tipo BWF , 750 V, no padrão semelhante a marca pirelli ou similar, S.M - 4 mm² , instalação em eletroduto, na cor preto | m | 5400 | 1.8501 | 9990.721 | 17.7003
4.25 | Cabo de cobre , tempera mole, encordoamento classe 2 , isolamento de pvc - 70 C , tipo BWF , 750 V, no padrão semelhante a marca pirelli ou similar, S.M - 16 mm² , instalação em eletroduto, na cor preto | m | 400 | 4.3982 | 1759.2886 | 3.1169
4.26 | Cabo de cobre , tempera mole, encordoamento classe 2 , isolamento de pvc - 70 C , tipo BWF , 750 V, no padrão semelhante a marca pirelli ou similar , S.M - 25 mm² , instalação em eletroduto, na cor preto | m | 300 | 6.3481 | 1904.4189 | 3.374
4.27 | Cabo de cobre (01 condutor) , tempera mole, encordoamento classe 2 , isolamento de pvc - 70 C , 0,6 /1Kv , cobertura de PVC - ST1 , no padrão semelhante a marca pirelli ou similar , S.M - 35 mm² , instalação em eletroduto, na cor preto | m | 700 | 8.3311 | 5831.7981 | 10.3321
TOTAL GERAL sem B.D.I. (R$) |  |  |  |  | 56443.6541 | 100
SUBTOTAL II
| Valor por extenso : (Cinquenta e seis mil, quatrocentos e quarenta e três reais e sessenta e cinco centavos) |  | Durval Soares da Silva Júnior
Engº Eletricista - Diretor do SMAG
TRT - 6º Região
| TOTAL GERAL SEM BDI (R$) => SUBTOTAL I + SUBTOTAL II : |  |  |  | 157864.5628
Valor total por extenso : Cento e cinquenta e sete mil, oitocentos e sessenta e quatro reais e cinquenta e seis centavos
Helio D. Siqueira Santos
Engº Civil - CREA-19.811-D/PE
SEPLAN - TRT

## Plan3
Dimensões |  |  | espessura | lastro
2 | 2 | 1.5 | 0.12 | 0.05
Ítem | Quantidade | Preço | Total
Escavação | 12.5 | 5.48 | 68.5
Reaterro | 6.5 | 1.25 | 8.125
Fundo | 0.48 | 533.46 | 256.0608
Tampa | 0.48 | 533.46 | 256.0608
Paredes | 1.44 | 533.46 | 768.1824
Lastro | 0.3125 | 147.63 | 46.1344
0
0
0
0
0
0