Data:29/12/2017
MULTCOMPE COMERCIO E SERVIÇOS EM GERAL EIRELI - ME
Orçamento Sintético Global (GLOBAL)
OBRA : INSTALAÇÃO DE ÁREA APOIO PARA SERVIDORES DO
ARQUIVO
Taxas: LS: 117,18% | BDI: 26,63%
ORÇAMENTO : Prg 422017 80006 - TST PE
Empresa não optante pela desoneração
LOCAL : Av. Henrique de Holanda, Redenção, CEP: 55.600-000, Vitória de Santo Antão/PE.
CÓDIGO
DESCRIÇÃO
CLASS
UNIDADE
QUANT.
PREÇO(R$)
PREÇO TOTAL (R$)
01.
DESPESAS PRELIMINARES
01.01
comp.001
Mobilização de Equipamentos e Ferramentas
SER.CG
UN
1,00
692,80
692,80
01.02
comp.002
Administração Local (Equipe Administrativa da Obra)
MÊS
2,00
5.502,75
11.005,50
01.03
comp.003
Licença da Obra, Taxas e Emolumentos.
1.714,79
1.714,79
02.
INSTALAÇÃO DO CANTEIRO DE OBRAS
02.01
10776
Locação de container 2,30 x 6,00 m, alt. 2,50 m, para
MES
429,68
859,36
escritório, sem divisorias internas e sem sanitario
02.02
10777
Container 2,30 x 4,30 m, alt. 2,50 m, para sanitário,
MES
624,47
1.248,94
com 3 bacias, 4 chuveiros, 1 lavatório e 1 mictório
(locação).
02.03
95135
Locação de andaime metálico tubular tipo torre.
M/MES
12,00
17,61
211,32
02.04
comp.004
Plataforma madeira p/ andaime tubular
M2
6,00
23,59
141,54
aproveitamento 20 vezes.
03.
REMOÇÕES E DEMOLIÇÕES
03.01
73801/001
Demolição de piso de alta resistência
44,94
21,33
958,57
03.02
72214
Demolição de alvenaria de blocos vazados de
M3
1,32
56,88
75,08
concreto.
03.03
90446
Rasgo em contrapiso para ramais/distribuição com
M
9,95
20,87
207,66
diâmetro maiores que que 75 mm.
03.04
72887
Remoção de material em caminhão basculante,
M3XKM
32,69
0,95
31,06
D.M.T. = 12 km.
03.05
72897
Carga manual de entulho em caminhão basculante 6
M3
2,72
21,70
59,02
m3.
04.
MOVIMENTO DE TERRA
04.01
comp.005
Escavação manual com profundidade até 1,5 m.
M3
23,57
49,77
1.173,08
04.02
72887
Remoção de material em caminhão basculante,
M3XKM
282,84
0,95
268,70
D.MT. = 12 Km.
04.03
comp.006
Carga manual de material de 1ª categoria
M3
23,57
17,93
422,61
04.04
73964/006
Reaterro de vala com compactação manual.
M3
15,25
42,66
650,57
05.
INFRAESTRUTURA
05.01
comp.007
Concreto não-estrutural, preparo mecânico, inclusive
M3
0,76
329,55
250,46
lançamento.
05.02
comp.008
Concreto fck = 20mpa, traço 1:2,7:3 (cimento/ areia
M3
2,62
342,75
898,01
média/ brita 1) - preparo mecânico com betoneira 400
l, inclusive lançamento.
05.03
5970
Fôrma de madeira para concreto em fundação,
13,12
49,22
645,77
c/reaproveitamento 2x.
05.04
73990/001
Armação aço CA-50 p/1,0 m3 de concreto.
2,62
497,20
1.302,66
05.05
comp.009
Alvenaria em tijolo cerâmico furado 9 x 19 x 19 cm, 1
6,56
60,43
396,42
vez, assentado em argamassa traço 1:4 (cimento e
areia), e = 1cm.
06.
SUPERESTRUTURA
06.01
comp.010
Concreto fck = 20mpa, traço 1:2,7:3 (cimento/ areia
M3
0,49
342,75
167,95
média/ brita 1) - preparo mecânico com betoneira 400
l, inclusive lançamento.
06.02
comp.011
Laje pré-moldada p/ fôrro vão 5,2m inclusive vigotas
27,99
93,26
2.610,35
tijolos armadura negativa capeamento 3cm, concreto
15mpa escoramento material e mao de obra.
06.03
5970
Fôrma de madeira para concreto, c/ reaproveitamento
M²
13,12
49,22
645,77
2x.
06.04
comp.012
Laje pré-moldada p/forro vãos até 3,50m/e=8cm,
17,23
58,33
1.005,03
c/lajotas e capeamento 3cm, concreto 15 mpa, inter-
eixo 38cm, c/escoramento (reapr.3x) e ferragem
negativa.
06.05
73990/001
Armação aço CA-50 p/ 1,0 m3 de concreto.
1,31
497,20
651,33
07.
ELEVAÇÕES
07.01
89168
Alvenaria de vedação de blocos vazados de cerâmica
98,46
57,18
5.629,94
de 9x19x19cm (espessura 9cm), para edificação
habitacional unifamiliar (casa) e edificação pública
padrão.
07.02
89978
Alvenaria de vedação de blocos vazados de concreto
55,81
111,62
de 14x19x39cm (espessura 14cm), para edificação
habitacional unifamiliar (casa) e edificação pública
padrão.
Página 1 de 5

---
LOCAL : Av. Henrique de Holanda, Redenção, CEP: 55.600-000, Vitória de Santo Antão/PE.
07.03
93188
Verga moldada in loco em concreto para portas com
4,64
36,58
169,73
até 1,5 m de vão.
07.04
93197
Contraverga moldada in loco em concreto para vãos
19,14
36,39
696,50
de mais de 1,5 m de comprimento. af_03/2016.
07.05
93187
Verga moldada in loco em concreto para janelas com
19,14
40,20
769,43
mais de 1,5 m de vão.
08.
IMPERMEABILIZAÇÃO
08.01
73968/001
Manta impermeabilizante a base de asfalto -
15,96
49,62
791,94
fornecimento e instalação (pisos sanitários, copa e
lavatório)
08.02
comp.013
Regularização de piso base em argamassa traço 1:4
15,96
17,42
278,02
(cimento e areia), espessura 3,0 cm, preparo em
betoneira.
08.03
87755
Contrapiso em argamassa traço 1:4 (cimento e areia),
9,95
29,99
298,40
09.
REVESTIMENTOS DE PAREDES INTERNAS /
EXTERNAS
09.01
87531
Emboço, para recebimento de cerâmica, em
60,60
22,40
1.357,44
argamassa traço 1:2:8, preparo mecânico com
betoneira 400l, aplicado manualmente em faces
internas de paredes, para ambiente com área entre
5m2 e 10m2, espessura de 20mm, com execução de
taliscas.
09.02
87529
Massa única, para recebimento de pintura, em
19,44
23,28
452,56
argamassa traço 1:2:8, preparo mecânico com
betoneira 400 l, aplicada manualmente em faces
internas de paredes, espessura de 20 mm, com
execução de taliscas.
09.03
87879
Chapisco aplicado em alvenarias e estruturas de
196,92
2,47
486,39
concreto internas, com colher de pedreiro. argamassa
traço 1:3 com preparo em betoneira 400 l.
09.04
comp.015
Porcelanato piso a teto padrão semelhante ao Polar,
60,60
56,78
3.440,87
linha monocolor, E3, COF I, V1, junta 2 mm, da
Elizabeth.
10.
FÔRRO
10.01
73986/001
Fôrro de gesso em placas 60 x 60 cm, espessura 1,2
15,96
23,04
367,72
cm, inclusive fixação com arame.
10.02
comp.016
Fornecimento e instalação de fôrro em placa de
27,00
66,78
1.803,06
gesso removível Trevo Ipanema (615 x 615 mm).
11.
REVESTIMENTOS DE PISO
11.01
comp.017
Revestimento em porcelanato HD padrão semelhante
42,39
56,78
2.406,90
ao Seatle Gray, linha cimento, 50 x 50 cm, E4, COF I,
V3 da Elizabeth.
11.02
comp.018
Rodapé em porcelanato HD, padrão Seatle Gray,
28,02
9,02
252,74
linha cimento, 50 x 50 cm, E4, COF I, V3 da
Elizabeth.
11.03
comp.019
Regularização de piso base em argamassa traço 1:4
26,43
17,42
460,41
(cimento e areia), espessura 3,0 cm, preparo em
betoneira.
12.
ESQUADRIAS DE MADEIRA
12.01
comp.020
Porta interna de madeira compensada lisa (0,96 x
924,40
1.848,80
2,10), padrão semelhante ao EDAJ, com grade de
madeira de lei, revest. em laminado plástico
texturizado na cor branco neve, nas duas faces,
incluso aduela, alizar, dobradiças, maçaneta e
fechadura, semelhante a linha Classic em latão
cromado da La Fonte - EM 01 (fornecimento e
instalação).
12.02
comp.021
Porta interna de madeira compensada lisa (0,96 x
1.183,07
2.366,14
2,60 m), padrão semelhante ao EDAJ, com grade de
madeira de lei, revest. em laminado plástico
texturizado na cor branco neve, nas duas faces,
incluso aduela, alizar, dobradiças, maçaneta e
fechadura, semelhante a linha Classic em latão
cromado da La Fonte - EMV 02 e EMV 02
(fornecimento e instalação).
Página 2 de 5

---
LOCAL : Av. Henrique de Holanda, Redenção, CEP: 55.600-000, Vitória de Santo Antão/PE.
13.
ESQUADRIAS METÁLICAS
13.01
ALUMÍNIO
13.01.01
comp.022
Janela de correr em alumínio anodizado natural com
7,95
406,85
3.234,46
vidro jateado e incolor 6 mm, padrão semelhante à
linha INOVA da ALCOA - fornecimento e instalação
(EAV 01, EAV 02, EAV 03 e EAV 04).
13.01.02
comp.023
Janela fixa em alumínio anodizado natural com vidro
7,54
522,77
3.941,69
liso e incolor de 6 mm, padrão semelhante ao da linha
INOVA da ALCOA, conforme projeto e especificação -
fornecimento e instalação (EAV 05 e EAV 06).
13.02
FERRO
13.02.01
comp.024
Grade de ferro para proteção em barra chata de 11/4"
6,40
270,63
1.732,03
x 1/8" com espaçamento de eixo, conforme projeto e
especificação (fornecimento e instalação) - EF 01,
EF02, EF03 e EF04.
14.
VIDROS / ESQUADRIAS DE VIDRO
14.01
comp.025
Espelho cristal espessura 4 mm, lapidado colado
0,84
305,45
256,58
sobre chapa de MDF 6 mm, conforme projeto e
detalhamento (fornecimento e instalação).
15.
INSTALAÇÕES HIDROSSANITÁRIAS
15.01
ESGOTO
15.01.01
74104/001
Caixa de inspeção em alvenaria de tijolo maciço 60 x
127,31
254,62
60 x 60 cm, revestida internamento com barra lisa
(cimento e areia, traço 1:4) e=2,0cm, com tampa pré-
moldada de concreto e fundo de concreto 15 mpa tipo
c - escavação e confecção.
15.01.02
comp.026
Caixa de gordura simples em concreto 60 x 60 x 60
426,21
852,42
com tampa - escavação e confecção.
15.01.03
comp.027
Caixa de gordura simples em concreto 60 x 60 x 60
69,65
139,30
com tampa - escavação e confecção.
15.01.04
comp.028
Ponto de esgoto com tubo pvc rígido soldável diam.
PT
67,21
134,42
100 mm (vaso sanitário)
15.01.05
comp.029
Ponto de esgoto com tubo pvc rígido soldável de
PT
47,71
95,42
diam. 40 mm (lavatórios ralos sifonados).
15.01.06
95463
Fossa séptica em alvenaria de tijolo cerâmico maciço,
1.286,66
1.286,66
dimensões externas de 1,90x1,10x1,40 m, volume de
1.500 litros, revestido internamente com massa única
e impermeabilizante e com tampa de concreto
armado com espessura de 8 cm.
15.01.07
comp.030
Sumidouro paredes com blocos cerâmicos 6 furos e
410,28
410,28
dimensões internas de 1,00 x 1,00 x 0,80 m).
15.02
ÁGUA FRIA
15.02.01
comp.031
Ligação de ramal de alimentação de água fria,
884,89
884,89
inclusive tubulações, conexões e aberturas e
fechamento de valas.
15.02.02
comp.032
Ponto de água fria embutido, com material pvc rígido,
86,95
521,70
diam. 25 mm.
15.02.03
89987
Registro de gaveta bruto, latão, roscável, 3/4", com
82,45
82,45
acabamento e canopla cromados. fornecido e
instalado em ramal de água.
15.02.04
94800
Torneira de bóia real, roscável, 2", fornecida e
102,46
102,46
instalada em reservação de água.
15.02.05
88503
Caixa d´água em polietileno, 1000 litros, com
671,81
671,81
acessórios.
16.
APARELHOS E METAIS SANITÁRIOS
16.01
comp.033
Cuba retangular em aço inoxidável polido, ref.
304,57
304,57
94081507 (340 x 400 mm) da Tramontina
16.02
comp.034
Tanque de aço inoxidável acetinado (500 x 400 mm),
427,94
427,94
referência 94400107, da Tramontina (fornecimento e
Página 3 de 5

---
LOCAL : Av. Henrique de Holanda, Redenção, CEP: 55.600-000, Vitória de Santo Antão/PE.
16.03
comp.035
Lavatório com coluna suspensa na cor branca,
336,86
673,72
referências L.51.17 (lavatório) e C.5.1.17 (coluna) da
linha Vogue Plus da Deca (fornecimento e
16.04
comp.036
Bacia sanitária com caixa acoplada com acionamento
854,48
1.708,96
duo na cor branca, referências P.5.15.17 (bacia),
CDC.01F.17 (caixa acoplada), assento plástico
branco (ref. AP.50.17), linha Vogue Plus da Deca
16.05
comp.037
Torneira de bancada com fechamento automático e
181,85
363,70
arejador anti-vandalismo, ref. 1180-BIO, da linha
BIOPRESS da Fabrimar (fornecimento e instalação).
16.06
comp.038
Torneira de saída lateral, linha Aquarius, ref. 1167-A,
200,95
200,95
da Fabrimar (fornecimento e instalação).
16.07
comp.039
Torneira de parede tubo móvel longo 20 cm de
189,65
189,65
comprimento, ref. 117LA, Top Jet 200, da linha
Aquarius, Fabrimar (fornecimento e instalação).
16.08
comp.040
Barra de apoio em aço escovado, referência
318,46
1.910,76
00445416, Benefit, da Docol (fornecimento e
16.09
comp.041
Ducha higiênica com registro e mangueira cromada,
167,01
334,02
linha Aquarius, ref. 2195-A da Fabrimar (fornecimento
e instalação).
16.10
comp.042
Ralo sifonado com fechamento, acabamento em
4,00
95,34
381,36
grelha rotativa 15 x 15 cm com caixilho em aço inox,
ref. 1710- QUAD-15 x 15 da Fabrimar (fornecimento e
16.11
comp.043
Porta papel higiênico em rolos de 500 m em ABS na
41,19
82,38
cor branca, AE 00500, da linha Brasil da Jofel
16.12
95547
Saboneteira plástica tipo dispenser para sabonete
3,00
60,61
181,83
liquido com reservatório 800 a 1500 ml, incluso
fixação. af_10/2016.
16.13
comp.044
Toalheiro interfolhas em ABS na cor branca,
4,00
63,77
255,08
referência AH 00100 da linha Brasil da Jofel
17.
PEÇAS DE MÁRMORE E GRANITO
17.01
comp.045
Fornecimento e aplicação de bancada e respaldo em
2,36
385,06
908,74
granito natural polido cinza andorinha.
17.02
comp.046
Soleira em granito natural polido cinza andorinha,
4,05
51,12
207,04
largura 15 cm, espessura 2 cm, assentada sobre
argamassa 1:4 (cimento e areia).
18.
PINTURA
18.01
74133/002
Emassamento com massa à óleo, duas demãos.
2,94
15,25
44,84
18.02
73739/001
Pintura esmalte acetinado em madeira, duas demãos.
2,94
14,37
42,25
18.03
comp.047
Pintura PVA látex 02 demãos, padrão semelhante ao
14,80
27,75
410,70
Rende Muito da Coral, com aplicação e lixamento de
massa PVA látex 02 demãos, em forros, inclusive
selador acrílico 01 demão.
18.04
comp.048
Pintura em paredes com aplicação e lixamento de
61,56
20,46
1.259,52
massa látex 02 demãos, selador acrílico 01 demão,
com tinta acrílica, padrão semelhante à Decora
Brancos da Coral, na cor branca.
18.05
comp.049
Pintura rústica acrílica efeito riscado, com
6,30
28,77
181,25
desempenadeira em movimento verticais, pintada em
tinta acrílica, com duas demãos ou mais, padrão
semelhante à Decora Acrílico Premium Fosco da
Coral, na cor cidade antiga.
18.06
comp.050
Pintura em esmalte c/ 02 demãos de zarcão. Pintada
16,00
19,02
304,32
a pistola com tinta grafite escuro semelhante a da
Coral, em dua demãos, conforme especificação.
19.
LIMPEZA FINAL E DESMOBILIZAÇÃO
19.01
9537
Limpeza geral da obra.
102,99
2,21
227,61
Página 4 de 5

---
LOCAL : Av. Henrique de Holanda, Redenção, CEP: 55.600-000, Vitória de Santo Antão/PE.
19.02
comp.051
Desmobilização.
692,80
692,80
20.
Planilha Orçamentária Sintética - Instalações
Elétricas
20.01
Intalações Elétricas
20.01.01
 COMPOSIÇÃO
LUMINÁRIA DE EMBUTIR, CORPO EM CHAPA DE
9,00
333,41
3.000,69
SINAPI/
AÇO TRATADA E PINTURA ELETROSTÁTICA
MERCADO
BRANCA, REFLETOR E ALETAS PARABÓLICAS
EM CHAPA DE ALUMÍNIO ANODIZADO BRILHANTE
DE ALTA PUREZA, CONTROLE DE
OFUSCAMENTO RIGOROSO, PARA QUATRO
LAMPADAS LED TUBULARES 9W COM
CERTIFICAÇÃO INMETRO.
20.01.02
COMPOSIÇÃO
LUMINARIA CIRCULAR DE EMBUTIR PARA UMA
4,00
109,26
437,04
SINAPI/
LÂMPADA LED DE 18W E27, CORPO EM
MERCADO
ALUMÍNIO COM PINTURA ELETROSTÁTICA
BRANCA, SIMILAR AO MODELO PRASIO DA ITAIM
ILUMINAÇÕES. LAMPADA CERTIFICADA PELO
INMETRO
TOTAL:
81.615,87
BDI:
21734,31
TOTAL GERAL:
103350,18
Olinda-PE, 29 de dezembro de 2017.
GUSTAVO MERGULHÃO
JOÃO CARLOS DE MENDONÇA
Administrador
Responsável Técnico
Eng Civil - CREA/PE - 54247
Rua do Bonsucesso, 390-H, Bonsucesso, Olinda - PE - CEP 53.240-150
Fone/Fax: 081- 32698271 / 99985-0981
Licitacao@multcompe.com.br / multcompe@hotmail.com – CNPJ: 12.805.036/0001-21 – Inc Est 042367182
Página 5 de 5