3.1
    WC.
3.1
ACESSÍVEL
2.1,2.2,2.3
1,2
COPA
5.1
2.1,2.2,2.3
1,2
3.1
5.1
3.1
LABORATÓRIO DE INFORMÁTICA PARA 20 PESSOAS
WC. MASC.
WC. FEM.
2.1,2.2,2.3
1,2
5.1
TUBUL.
INC.
2.1
REUNIÃO
2.1,2.2,2.3
1,2
3.1
5.1
APOIO
RACK
instalar porta tipo N2
ADMINISTRATIVO
SALA MULTIUSO PARA 32 PESSOAS
2.1,2.2,2.3
1,2
CIRCULAÇÃO
instalar portas tipo N2
CHEFIA EJ
APOIO
PEDAGÓGICO
ELEV.
2.1,2.2,2.3
1,2
5.1
HALL
2.1,2.2,2.3
1,2
substituir divisória existente
por outra padrão N4
5.1
LABORATÓRIO DE INFORMÁTICA PARA 20 PESSOAS
ELEV.
2.1,2.2,2.3
1,2
5.1
CIRCULAÇÃO
Planta baixa 2º pav.
LEGENDA:
PISO
PAREDE
esc. 1/100
ESPECIFICAÇES:
DIVERSOS
TETO
INSTALAR PORTA OU DIVISÓRIA
REMOVER PORTA OU DIVISÓRIA
1.
PISO:
Aumentar a altura do piso elevado existente através da troca do suporte existente por outro que atenda indicação de altura das
1.1.
cotas de nível.
 A frente do batente deverá ter o mesmo acabamento do utilizado no piso.
Remover carpete existente e reaplicar seguindo a modulação do piso elevado, repondo o quantitativo que for danificado.
1.2.
Remover o carpete existente e aplicar piso vinílico padrão semelhante ao paviflex natural na 30x30, na cor A-107
.
1.3.
OBSERVAÇES:
2.
PAREDE
01- Executar todas as demoliçoes de pavimentos, meios fios, muretas e caixas de passagens, necessárias à implantação do projeto.
Pintar as paredes em alvenaria, retocando emassamento nos locais onde estiver danificado e aplicando tinta 100% acrílica,
2.1.
02- Conferir todas as cotas na obra e consultar a DPLAN em caso de divergncias.
padrão semelhante ao DECORA BRANCOS, da CORAL, na cor branca.
03- Em caso de dúvidas consultar a DPLAN.
Remover portas e divisórias confrome indicado nas plantas
2.2.
Instalar portas e divisórias conforme indicado nas plantas.
2.3.
Instalar divisória articulada acústica, de 90mm, multidirecional, composta por paineis independentes, padrão semelhante à linha prata
da SPR Divisórias Articuladas. A estrutura dos painéis deverá ser em aço galvanizado e o revestimento externo em laminado BP na cor
branca. Os paineis serão emoldurados por perfis em alumínio anodizado na cor natural. Os paineis correrão sob trilhos em alumínio
rígido estrutural c duplo suporte para roldanas. Serão utilizados duplos rodízios em nylon e não deverá existir qualquer tipo de guia no
piso. Em um dos paineis deverá ser instalada uma porta de giro com vão de abertura mínimo de 80cm.
3.
TETO
Pintar laje, retocando emassamento em massa de PVA onde estiver danificado e aplicando tinta 100% acrílica,
padrão
3.1.
semelhante ao DECORA BRANCOS da CORAL, na cor branca.
4.
ÁREAS MOLHADAS
Instalar bancada e respaldo em granito natural cinza andorinha, conforme detalhamento.
4.1.
Instalar cuba retangular em aço inoxidável polido, padrão semelhante à ref. 94081506 (340x400mm), da Tramontina.
4.2.
Instalar torneira de saída lateral, de bancada, padrão semelhante
à ref. 1167-A, da linha Aquários da Fabrimar.
4.3.
Sifão de copo, cromado
4.4.
Executar armario em MDF de 18mm, revestido internamente e externamente em laminado melamínico na cor branca, com
4.5.
puxador linear contínuo em alumínio, padrão semelhante ao NEO 35, da NEOCOMPONENTE
TRT
PRANCHA:
E S C O L A J U D I C I A L E N Ú C L E O D E A P O I O A O 1 º G R A U
5.
ESQUADRIAS
LOCAL: RUA QUARENTA E OITO
5.1.
Instalar visor em vidro temperado incolor de 10mm
03
D A T A : m a i o d e 2 0 1 9
5.2.
Revisar esquadrias existentes, substituindo vidros e peças quebrados ou sem funcionamento adequado.
6ª REGIÃO
06
CPLAN
Reforma esc. 1/100
OBSERVAÇES: